## Qry Files for Website
MonthYear | SampleSite | Mile Point | Date | Sample Type | Ag (ug/L) | Al (ug/L) | As (ug/L) | Ba (ug/L) | Be (ug/L) | Ca (mg/L) | Cd (ug/L) | Cr (ug/L) | Cu (ug/L) | Fe (ug/L) | Hg (ng/L) | K (mg/L) | Mg (mg/L) | Mn (ug/L) | Ni (ug/L) | Pb (ug/L) | Sb (ug/L) | Se (ug/L) | Tl (ug/L) | Zn (ug/L)
11 2014 | New Cumberland | 54.4 | 2014-11-19 | Dissolved | <0.1 | 12.6 | <1 | 37.1 | <1 | 27.3 | <1 | <1 | 2.19 | <50 | <1.5 | 2.16 | 7.07 | 43.4 | 1.47 | <1 | <0.1 | <1 | <0.1 | 1.7
11 2014 | New Cumberland | 54.4 | 2014-11-19 | Total | <0.1 | 78.1 | <1 | 37.5 | <1 | 28 | <1 | <1 | 2.7 | 228 | <1.5 | 2.18 | 7.39 | 53.6 | 1.85 | <1 | <0.1 | <1 | <0.1 | 3.56
11 2014 | Pike Island | 84.2 | 2014-11-19 | Dissolved | <0.1 | 12 | <1 | 34.3 | <1 | 27 | <1 | <1 | 1.21 | <50 | <1.5 | 2.16 | 7.14 | 38.7 | 1.19 | <1 | <0.1 | <1 | <0.1 | 1.66
11 2014 | Pike Island | 84.2 | 2014-11-19 | Total | <0.1 | 108 | <1 | 35.8 | <1 | 27.6 | <1 | <1 | 1.6 | 290 | <1.5 | 2.14 | 7.48 | 53.6 | 1.72 | <1 | <0.1 | <1 | <0.1 | 3.36
11 2014 | Hannibal | 126.4 | 2014-11-19 | Dissolved | <0.1 | 11.2 | <1 | 34.5 | <1 | 27.3 | <1 | <1 | 1.27 | <50 | <1.5 | 2.22 | 7.24 | 30.2 | 1.32 | <1 | <0.1 | <1 | <0.1 | 1.74
11 2014 | Hannibal | 126.4 | 2014-11-19 | Total | <0.1 | 97.5 | <1 | 37.7 | <1 | 29.3 | <1 | <1 | 1.69 | 264 | R | 2.3 | 7.88 | 47.7 | 1.72 | <1 | 0.11 | <1 | <0.1 | 2.83
11 2014 | Willow Island | 161.8 | 2014-11-20 | Dissolved | <0.1 | 9.63 | <1 | 37.3 | <1 | 29.8 | <1 | <1 | 1.39 | <50 | <1.5 | 2.5 | 7.82 | 33.3 | 1.42 | <1 | <0.1 | <1 | <0.1 | 1.09
11 2014 | Willow Island | 161.8 | 2014-11-20 | Total | <0.1 | 185 | <1 | 39.3 | <1 | 30 | <1 | <1 | 2.14 | 426 | 2.3 | 2.28 | 8.04 | 54.6 | 2.13 | <1 | 0.11 | <1 | <0.1 | 4.43
11 2014 | Belleville | 203.9 | 2014-11-20 | Dissolved | <0.1 | 7.98 | <1 | 37.3 | <1 | 33.8 | <1 | <1 | 1.45 | <50 | <1.5 | 2.53 | 9.4 | 26.6 | 1.48 | <1 | 0.11 | <1 | <0.1 | 1.6
11 2014 | Belleville | 203.9 | 2014-11-20 | Total | <0.1 | 69 | <1 | 37.4 | <1 | 34.2 | <1 | <1 | 1.64 | 168 | <1.5 | 2.56 | 9.47 | 35.4 | 1.76 | <1 | 0.12 | <1 | <0.1 | 2.9
11 2014 | R.C. Byrd | 279.2 | 2014-11-20 | Dissolved | <0.1 | 17.5 | <1 | 34.9 | <1 | 25.5 | <1 | <1 | 1.18 | <50 | <1.5 | 2.49 | 8.22 | 22.9 | 1.26 | <1 | 0.1 | <1 | <0.1 | 1.84
11 2014 | R.C. Byrd | 279.2 | 2014-11-20 | Total | <0.1 | 154 | <1 | 36.8 | <1 | 25.9 | <1 | <1 | 1.51 | 315 | <1.5 | 2.47 | 8.59 | 38.5 | 1.56 | <1 | 0.1 | <1 | <0.1 | 3.96
11 2014 | Greenup | 341 | 2014-11-04 | Dissolved | <0.1 | 6.38 | <1 | 41.3 | <1 | 33.1 | <1 | <1 | 1.26 | <50 | <1.5 | 2.7 | 11.4 | 16.4 | 1.19 | <1 | 0.12 | <1 | <0.1 | R
11 2014 | Greenup | 341 | 2014-11-04 | Total | <0.1 | 219 | <1 | 44.3 | <1 | 33 | <1 | <1 | 1.84 | 468 | 1.7 | 2.75 | 11.7 | 47.4 | 1.96 | <1 | 0.12 | 1.14 | <0.1 | 3.9
11 2014 | Meldahl | 436.2 | 2014-11-04 | Dissolved | <0.1 | 6.43 | <1 | 45.9 | <1 | 38.5 | <1 | <1 | 1.71 | <50 | <1.5 | 3.27 | 12.3 | 4.2 | 1.45 | <1 | 0.15 | 1.15 | <0.1 | 1.8
11 2014 | Meldahl | 436.2 | 2014-11-04 | Total | <0.1 | 181 | <1 | 47.4 | <1 | 37.7 | <1 | <1 | 2.05 | 322 | 1.7 | 3.25 | 11.9 | 31.4 | 1.87 | <1 | 0.16 | 1.24 | <0.1 | 4.1
11 2014 | Markland | 531.5 | 2014-11-24 | Dissolved | <0.1 | 5.16 | <1 | 36.4 | <1 | 36.1 | <1 | <1 | 1.22 | <50 | <1.5 | 2.8 | 12.6 | 4.7 | 1.18 | <1 | 0.11 | <1 | <0.1 | 17.7
11 2014 | Markland | 531.5 | 2014-11-24 | Total | <0.1 | 233 | <1 | 38.6 | <1 | 36.8 | <1 | <1 | 1.62 | 401 | 2.5 | 2.73 | 13.4 | 24.9 | 1.73 | <1 | 0.12 | 1.02 | <0.1 | 21
11 2014 | McAlpine | 606.8 | 2014-11-24 | Dissolved | <0.1 | 6.1 | <1 | 40.2 | <1 | 35.4 | <1 | <1 | 1.36 | <50 | <1.5 | 2.76 | 11.8 | 9.24 | 1.45 | <1 | 0.12 | 1.01 | <0.1 | 1.06
11 2014 | McAlpine | 606.8 | 2014-11-24 | Total | <0.1 | 277 | <1 | 40 | <1 | 34.3 | <1 | <1 | 1.86 | 314 | <1.5 | 2.85 | 11.4 | 23.6 | 1.92 | <1 | 0.13 | <1 | <0.1 | 3.08
11 2014 | Cannelton | 720.7 | 2014-11-18 | Dissolved | <0.1 | 4.52 | <1 | 40.5 | <1 | 38.7 | <1 | <1 | 1.4 | <50 | <1.5 | 3.17 | 13.3 | 5.01 | 1.14 | <1 | 0.13 | <1 | <0.1 | 1.18
11 2014 | Cannelton | 720.7 | 2014-11-18 | Total | <0.1 | 211 | <1 | 42.3 | <1 | 38.1 | <1 | <1 | 1.77 | 356 | 1.5 | 3.19 | 13.7 | 24.5 | 1.72 | <1 | 0.14 | 1.06 | <0.1 | 2.7
11 2014 | Newburgh | 776 | 2014-11-18 | Dissolved | <0.1 | 5.22 | <1 | 40 | <1 | 38.3 | <1 | <1 | 1.47 | <50 | <1.5 | 2.99 | 13.1 | 11.6 | 1.46 | <1 | 0.15 | 1.03 | <0.1 | 1.06
11 2014 | Newburgh | 776 | 2014-11-18 | Total | <0.1 | 91.5 | <1 | 40.7 | <1 | 38.2 | <1 | <1 | 1.59 | 139 | <1.5 | 2.94 | 13.6 | 18.5 | 1.64 | <1 | 0.16 | 1.06 | <0.1 | 1.91
11 2014 | J.T. Myers | 846 | 2014-11-19 | Dissolved | <0.1 | 9.66 | <1 | 39.3 | <1 | 37.7 | <1 | <1 | 1.41 | <50 | <1.5 | 3.26 | 12.6 | 11 | 1.23 | <1 | 0.15 | <1 | <0.1 | 1.23
11 2014 | J.T. Myers | 846 | 2014-11-19 | Total | <0.1 | 1700 | 1.61 | 58.1 | <1 | 38.6 | <1 | 2.48 | 4.77 | 2710 | 13.3 | 3.45 | 13.4 | 254 | 5.67 | 3.3 | 0.17 | <1 | <0.1 | 17.2
11 2014 | Smithland | 918.5 | 2014-11-19 | Dissolved | <0.1 | 2.92 | <1 | 40.4 | <1 | 44 | <1 | <1 | 1.3 | <50 | <1.5 | 3.3 | 14.4 | 8.9 | 1.11 | <1 | 0.14 | <1 | <0.1 | <1
11 2014 | Smithland | 918.5 | 2014-11-19 | Total | <0.1 | 60.1 | <1 | 40.3 | <1 | 43.8 | <1 | <1 | 1.41 | 80.3 | <1.5 | 3.12 | 14.7 | 13.2 | 1.25 | <1 | 0.15 | 1.1 | <0.1 | 2.55
11 2014 | L&D 52 | 938.9 | 2014-11-19 | Dissolved | <0.1 | 21.3 | <1 | 39.2 | <1 | 42.7 | <1 | <1 | 1.38 | <50 | <1.5 | 3.2 | 14.1 | 11.5 | 1.3 | <1 | 0.15 | <1 | <0.1 | 1.17
11 2014 | L&D 52 | 938.9 | 2014-11-19 | Total | <0.1 | 191 | <1 | 40.4 | <1 | 42.5 | <1 | <1 | 1.64 | 290 | <1.5 | 3.1 | 14.3 | 25.1 | 1.6 | <1 | 0.16 | 1.04 | <0.1 | 2.6
7 2014 | New Cumberland | 54.4 | 2014-07-29 | Dissolved | <0.1 | 18.9 | <1 | 43.4 | <1 | 30.3 | <1 | <1 | 2.94 | <50 | <1.5 | 2.27 | 7.79 | 9.52 | 1.39 | <1 | 0.11 | <1 | <0.1 | R
7 2014 | New Cumberland | 54.4 | 2014-07-29 | Total | <0.1 | 153 | 1.42 | 44.7 | <1 | 31.1 | <1 | <1 | 3.84 | 315 | 2.8 | 2.31 | 8.05 | 47.8 | 1.92 | <1 | 0.13 | 1.06 | <0.1 | 3.67
7 2014 | Pike Island | 84.2 | 2014-07-29 | Dissolved | <0.1 | 16 | <1 | 42.8 | <1 | 32.1 | <1 | <1 | 1.77 | <50 | <1.5 | 2.38 | 8.47 | 16.2 | 1.43 | <1 | 0.12 | <1 | <0.1 | 1.22
7 2014 | Pike Island | 84.2 | 2014-07-29 | Total | <0.1 | 288 | 1.46 | 45.3 | <1 | 33 | <1 | <1 | 2.56 | 503 | 1.8 | 2.39 | 8.61 | 56.4 | 2.18 | <1 | 0.14 | 1.18 | <0.1 | 4.89
7 2014 | Hannibal | 126.4 | 2014-07-21 | Dissolved | <0.1 | 16.8 | <1 | 41.7 | <1 | 30.1 | <1 | <1 | 1.56 | <50 | <5 | 2.17 | 8.29 | 25.1 | 1.37 | <1 | 0.13 | <1 | <0.1 | 1.01
7 2014 | Hannibal | 126.4 | 2014-07-21 | Total | <0.1 | 118 | 1.32 | 43.8 | <1 | 30.5 | <1 | <1 | 1.97 | 243 | <1.5 | 2.24 | 8.31 | 52 | 1.63 | <1 | 0.12 | <1 | <0.1 | 4.07
7 2014 | Willow Island | 161.8 | 2014-07-21 | Dissolved | <0.1 | 12.2 | <1 | 41.9 | <1 | 29.2 | <1 | <1 | 1.6 | <50 | <5 | 2.09 | 7.78 | 7.86 | 1.25 | <1 | 0.12 | <1 | <0.1 | 1.21
7 2014 | Willow Island | 161.8 | 2014-07-21 | Total | <0.1 | 104 | 1.12 | 42 | <1 | 28.9 | <1 | <1 | 2.07 | 224 | <5 | 2.15 | 7.58 | 42.8 | 1.64 | <1 | 0.14 | <1 | <0.1 | 4.08
7 2014 | Belleville | 203.9 | 2014-07-16 | Dissolved | <0.1 | 11 | <1 | 40.3 | <1 | 28.7 | <1 | <1 | 1.4 | <50 | <5 | 2.27 | 7.68 | 5.9 | 1.14 | <1 | 0.12 | <1 | <0.1 | <1
7 2014 | Belleville | 203.9 | 2014-07-16 | Total | <0.1 | 297 | 1.24 | 42.5 | <1 | 27.9 | <1 | <1 | 1.91 | 450 | <5 | 2.28 | 7.56 | 42.4 | 1.66 | <1 | 0.12 | <1 | <0.1 | 2.76
7 2014 | R.C. Byrd | 279.2 | 2014-07-16 | Dissolved | <0.1 | 14.2 | 1 | 45.2 | <1 | 29.9 | <1 | <1 | 1.28 | <50 | <5 | 2.54 | 8.51 | 167 | 1.45 | <1 | 0.19 | <1 | <0.1 | <1
7 2014 | R.C. Byrd | 279.2 | 2014-07-16 | Total | <0.1 | 415 | 1.59 | 48.4 | <1 | 29.2 | <1 | <1 | 2.14 | 835 | <5 | 2.42 | 8.43 | 208 | 2.51 | <1 | 0.2 | <1 | <0.1 | 5.11
7 2014 | Greenup | 341 | 2014-07-09 | Dissolved | <0.1 | 12.8 | <1 | 38.6 | <1 | 29.8 | <1 | <1 | 1.76 | <50 | <5 | 3.03 | 8.73 | 8.83 | 1.33 | <1 | 0.13 | <1 | <0.1 | 3.06
7 2014 | Greenup | 341 | 2014-07-09 | Total | <0.1 | 227 | 1.25 | 39.8 | <1 | 29.2 | <1 | 1.07 | 2.19 | 421 | <5 | 2.94 | 8.53 | 43.1 | 1.96 | <1 | 0.15 | <1 | <0.1 | 11.1
7 2014 | Meldahl | 436.2 | 2014-07-09 | Dissolved | <0.1 | 10 | 1 | 38.1 | <1 | 31.4 | <1 | <1 | 2.14 | <50 | <5 | 3.2 | 8.81 | 6.2 | 1.4 | <1 | 0.16 | <1 | <0.1 | 1.65
7 2014 | Meldahl | 436.2 | 2014-07-09 | Total | <0.1 | 192 | 1.36 | 43.2 | <1 | 32.5 | <1 | <1 | 2.72 | 354 | <5 | 3.33 | 9.4 | 29.8 | 2.02 | <1 | 0.18 | <1 | <0.1 | 7.72
7 2014 | Markland | 531.5 | 2014-07-08 | Dissolved | <0.1 | 10 | <1 | 40.1 | <1 | 33.9 | <1 | <1 | 1.81 | <50 | <5 | 2.87 | 10 | 6.01 | 1.17 | <1 | 0.15 | <1 | <0.1 | <1
7 2014 | Markland | 531.5 | 2014-07-08 | Total | <0.1 | 625 | 1.14 | 45.1 | <1 | 33.8 | <1 | 1.52 | 2.82 | 1030 | <5 | 2.84 | 9.81 | 72.7 | 2.63 | <1 | 0.15 | <1 | <0.1 | 5.52
7 2014 | McAlpine | 606.8 | 2014-07-08 | Dissolved | <0.1 | 9.29 | <1 | 42.1 | <1 | 36.4 | <1 | <1 | 1.88 | <50 | <5 | 2.86 | 10.6 | 2.38 | 1.16 | <1 | 0.15 | <1 | <0.1 | 1.52
7 2014 | McAlpine | 606.8 | 2014-07-08 | Total | <0.1 | 208 | 1.29 | 43.8 | <1 | 36.1 | <1 | 1.09 | 2.7 | 330 | <5 | 2.86 | 10.3 | 26.8 | 1.8 | <1 | 0.16 | <1 | <0.1 | 3.46
7 2014 | Cannelton | 720.7 | 2014-07-23 | Dissolved | <0.1 | 6.08 | <1 | 40.5 | <1 | 34.7 | <1 | <1 | 1.7 | <50 | <5 | 2.91 | 10.7 | 6.44 | 1.2 | <1 | 0.17 | <1 | <0.1 | 1.55
7 2014 | Cannelton | 720.7 | 2014-07-23 | Total | <0.1 | 206 | 1.54 | 45.6 | <1 | 37.4 | <1 | <1 | 2.29 | 317 | <1.5 | 3.14 | 11.3 | 25.4 | 1.67 | <1 | 0.18 | 1.11 | <0.1 | 3.56
7 2014 | Newburgh | 776 | 2014-07-23 | Dissolved | <0.1 | 5.17 | <1 | 40.2 | <1 | 38.3 | <1 | <1 | 1.92 | <50 | <5 | 3.06 | 10.8 | 1.13 | 1.26 | <1 | 0.18 | <1 | <0.1 | <1
7 2014 | J.T. Myers | 846 | 2014-07-17 | Dissolved | <0.1 | 6.23 | 1.02 | 44.3 | <1 | 38.5 | <1 | <1 | 1.73 | <50 | <5 | 2.8 | 11.4 | 1.61 | 1.12 | <1 | 0.18 | <1 | <0.1 | 1.12
7 2014 | J.T. Myers | 846 | 2014-07-17 | Total | <0.1 | 139 | 1.04 | 45.2 | <1 | 37.9 | <1 | <1 | 2.09 | 224 | <5 | 2.74 | 10.8 | 27.6 | 1.43 | <1 | 0.19 | <1 | <0.1 | 2.61
7 2014 | Smithland | 918.5 | 2014-07-17 | Dissolved | <0.1 | 3.08 | 1.09 | 47.4 | <1 | 47 | <1 | <1 | 1.46 | <50 | <5 | 2.79 | 14.9 | <1 | 1 | <1 | 0.18 | <1 | <0.1 | <1
7 2014 | Smithland | 918.5 | 2014-07-17 | Total | <0.1 | 142 | 1.23 | 47.4 | <1 | 45.7 | <1 | <1 | 1.87 | 203 | <5 | 2.86 | 14.2 | 25.8 | 1.42 | <1 | 0.19 | 1 | <0.1 | 2
7 2014 | L&D 52 | 938.9 | 2014-07-17 | Dissolved | <0.1 | 6.8 | 1.18 | 47.5 | <1 | 47.2 | <1 | <1 | 1.56 | <50 | <5 | 2.82 | 14.6 | <1 | 1.08 | <1 | 0.18 | <1 | <0.1 | 1.1
7 2014 | L&D 52 | 938.9 | 2014-07-17 | Total | <0.1 | 259 | 1.29 | 49.5 | <1 | 46.8 | <1 | <1 | 2.02 | 416 | <5 | 2.87 | 14.3 | 36.7 | 1.66 | <1 | 0.18 | <1 | <0.1 | 3.91
9 2014 | New Cumberland | 54.4 | 2014-09-23 | Dissolved | <0.1 | 13.6 | <1 | 43.8 | <1 | 32 | <1 | <1 | 3.27 | <50 | <1.5 | 2.54 | 8.74 | 52.6 | 1.44 | <1 | 0.13 | <1 | <0.1 | 2.3
9 2014 | New Cumberland | 54.4 | 2014-09-23 | Total | <0.1 | 140 | <1 | 46.8 | <1 | 32.7 | <1 | <1 | 4.78 | 277 | 1.6 | 2.44 | 8.89 | 89.1 | 2 | <1 | 0.15 | 1.02 | <0.1 | 5.92
9 2014 | Pike Island | 84.2 | 2014-09-23 | Dissolved | <0.1 | 14.4 | <1 | 45.3 | <1 | 36.4 | <1 | <1 | 2.16 | <50 | <1.5 | 2.6 | 10.8 | 19.4 | 1.43 | <1 | 0.15 | <1 | <0.1 | 1.72
9 2014 | Pike Island | 84.2 | 2014-09-23 | Total | <0.1 | 189 | 1.17 | 49.3 | <1 | 38.2 | <1 | <1 | 2.66 | 372 | 2.8 | 2.7 | 11 | 69.9 | 2.16 | <1 | 0.16 | 1.07 | <0.1 | 4.34
9 2014 | Hannibal | 126.4 | 2014-09-24 | Dissolved | <0.1 | 14.8 | <1 | 39.6 | <1 | 31.3 | <1 | <1 | 1.83 | <50 | <1.5 | 2.24 | 9.12 | 4 | 1.35 | <1 | 0.16 | <1 | <0.1 | 2.98
9 2014 | Hannibal | 126.4 | 2014-09-24 | Total | <0.1 | 133 | 1.67 | 44.8 | <1 | 34.5 | <1 | <1 | 2.46 | 239 | <1.5 | 2.52 | 9.6 | 39 | 1.9 | <1 | 0.17 | 1.39 | <0.1 | 3.54
9 2014 | Willow Island | 161.8 | 2014-09-24 | Dissolved | <0.1 | 10.4 | <1 | 42.2 | <1 | 33.4 | <1 | <1 | 1.79 | <50 | <1.5 | 2.52 | 9.33 | 15.8 | 1.46 | <1 | 0.17 | <1 | <0.1 | 3.56
9 2014 | Willow Island | 161.8 | 2014-09-24 | Total | <0.1 | 216 | 1.03 | 47.6 | <1 | 35.6 | <1 | <1 | 2.54 | 428 | 9.2 | 2.68 | 9.89 | 63.8 | 2.19 | <1 | 0.18 | 1.1 | <0.1 | 5.07
9 2014 | Belleville | 203.9 | 2014-09-24 | Dissolved | <0.1 | 9.14 | <1 | 42.3 | <1 | 36.8 | <1 | <1 | 1.63 | <50 | <1.5 | 2.69 | 11.3 | 52.7 | 1.6 | <1 | 0.16 | <1 | <0.1 | 3.21
9 2014 | Belleville | 203.9 | 2014-09-24 | Total | <0.1 | 160 | 1.43 | 46.4 | <1 | 39.2 | <1 | <1 | 1.98 | 252 | <1.5 | 2.92 | 12.1 | 72.3 | 1.86 | <1 | 0.17 | 1.11 | <0.1 | 4.36
9 2014 | R.C. Byrd | 279.2 | 2014-09-24 | Dissolved | <0.1 | 10.3 | <1 | 42.5 | <1 | 33.2 | <1 | <1 | 1.56 | <50 | <1.5 | 2.65 | 10.8 | 18.1 | 1.3 | <1 | 0.21 | <1 | <0.1 | 2.34
9 2014 | R.C. Byrd | 279.2 | 2014-09-24 | Total | <0.1 | 261 | 1 | 46 | <1 | 33.6 | <1 | <1 | 2.09 | 427 | 1.8 | 2.79 | 10.8 | 66.6 | 1.88 | <1 | 0.21 | <1 | <0.1 | 5.32
9 2014 | Greenup | 341 | 2014-09-24 | Dissolved | <0.1 | 7.78 | <1 | 40.1 | <1 | 30.4 | <1 | <1 | 1.35 | <50 | <1.5 | 2.76 | 11.2 | 19.4 | 1.4 | <1 | 0.17 | <1 | <0.1 | R
9 2014 | Greenup | 341 | 2014-09-24 | Total | <0.1 | 170 | <1 | 47.8 | <1 | 35.1 | <1 | <1 | 1.9 | 303 | <1.5 | 3.28 | 12.4 | 61.7 | 1.86 | <1 | 0.19 | <1 | <0.1 | 10.4
9 2014 | Meldahl | 436.2 | 2014-09-24 | Dissolved | <0.1 | 8.63 | <1 | 42 | <1 | 32 | <1 | <1 | 1.68 | <50 | <1.5 | 3.12 | 11.2 | 12.7 | 1.42 | <1 | 0.18 | <1 | <0.1 | R
9 2014 | Meldahl | 436.2 | 2014-09-24 | Total | <0.1 | 311 | 1.37 | 45.9 | <1 | 33.1 | <1 | <1 | 2.31 | 410 | 1.7 | 3.32 | 11.1 | 45.8 | 2.1 | 2.42 | 0.2 | 1.33 | <0.1 | 4.26
9 2014 | Markland | 531.5 | 2014-09-10 | Dissolved | <0.1 | 8.78 | 1.02 | 46.6 | <1 | 37.9 | <1 | <1 | 1.49 | <50 | <1.5 | 2.98 | 12.4 | 12.5 | 1.25 | <1 | 0.17 | <1 | <0.1 | 4.37
9 2014 | Markland | 531.5 | 2014-09-10 | Total | <0.1 | 340 | 1.18 | 50.4 | <1 | 37.4 | <1 | <1 | 2.16 | 460 | <1.5 | 2.96 | 12.5 | 51.2 | 2.14 | <1 | 0.18 | 1.29 | <0.1 | 5.1
9 2014 | McAlpine | 606.8 | 2014-09-10 | Dissolved | <0.1 | 7.09 | 1 | 43.7 | <1 | 37 | <1 | <1 | 1.83 | <50 | <1.5 | 3.03 | 11.6 | 9.8 | 1.27 | <1 | 0.19 | <1 | <0.1 | 1.36
9 2014 | McAlpine | 606.8 | 2014-09-10 | Total | <0.1 | 349 | 1.11 | 47.1 | <1 | 36.1 | <1 | <1 | 2.23 | 447 | 1.7 | 3.22 | 11.7 | 36.7 | 2 | <1 | 0.19 | 1.31 | <0.1 | 4.67
9 2014 | Cannelton | 720.7 | 2014-09-17 | Dissolved | <0.1 | 6.72 | <1 | 43 | <1 | 38.6 | <1 | <1 | 1.7 | <50 | <1.5 | 3.27 | 11.5 | 14.3 | 1.44 | <1 | 0.17 | <1 | <0.1 | 2.33
9 2014 | Cannelton | 720.7 | 2014-09-17 | Total | <0.1 | 272 | 1.08 | 45.9 | <1 | 37.7 | <1 | <1 | 2.23 | 393 | 1.7 | 3.49 | 11.6 | 35.5 | 2.14 | <1 | 0.19 | 1.25 | <0.1 | 5.14
9 2014 | Newburgh | 776 | 2014-09-17 | Dissolved | <0.1 | 7.68 | <1 | 44.7 | <1 | 39.9 | <1 | <1 | 1.57 | <50 | <1.5 | 3.2 | 12.6 | 4.79 | 1.42 | <1 | 0.2 | 1.07 | <0.1 | 1.5
9 2014 | Newburgh | 776 | 2014-09-17 | Total | <0.1 | 225 | 1.06 | 47.5 | <1 | 38.9 | <1 | <1 | 2.12 | 325 | <1.5 | 3.21 | 12.9 | 26.1 | 1.87 | <1 | 0.19 | 1.22 | <0.1 | 4.48
9 2014 | J.T. Myers | 846 | 2014-09-16 | Dissolved | <0.1 | 8.94 | 1.06 | 47 | <1 | 42.5 | <1 | <1 | 1.68 | <50 | <1.5 | 3.21 | 14.2 | 3.14 | 1.31 | <1 | 0.2 | <1 | <0.1 | R
9 2014 | J.T. Myers | 846 | 2014-09-16 | Total | <0.1 | 234 | 1.01 | 50.1 | <1 | 41.8 | <1 | <1 | 2.12 | 334 | <1.5 | 3.24 | 14.3 | 28.8 | 1.96 | <1 | 0.21 | 1.08 | <0.1 | 7.17
9 2014 | Smithland | 918.5 | 2014-09-16 | Dissolved | <0.1 | 4.23 | 1.3 | 43.6 | <1 | 43.1 | <1 | <1 | 1.75 | <50 | <1.5 | 3.43 | 13.1 | 2.45 | 1.35 | <1 | 0.2 | <1 | <0.1 | 2.95
9 2014 | Smithland | 918.5 | 2014-09-16 | Total | <0.1 | 386 | 1.17 | 47.8 | <1 | 41.9 | <1 | 1.01 | 2.23 | 521 | <1.5 | 3.43 | 13.4 | 41.3 | 2.11 | <1 | 0.2 | 1.15 | <0.1 | 3.36
9 2014 | L&D 52 | 938.9 | 2014-09-17 | Dissolved | <0.1 | 4.04 | 1.29 | 40.6 | <1 | 39.8 | <1 | <1 | 1.59 | <50 | <1.5 | 3.19 | 12.1 | 4.18 | 1.25 | <1 | 0.18 | <1 | <0.1 | <1
9 2014 | L&D 52 | 938.9 | 2014-09-17 | Total | <0.1 | 514 | 1.62 | 45.6 | <1 | 38.7 | <1 | 1.16 | 2.17 | 597 | <1.5 | 3.25 | 12 | 44.1 | 2.21 | <1 | 0.2 | 1.03 | <0.1 | 3.86
R - this notation indicates sample results unreported due to contamination or other analysis issues